## ЛСР-02-01-01_Устройство канализ
Ведомость объёмов работ к смете ЛСР-02-01-01
по объекту: "Реконструкция канализационного коллектора по улице Димитрова (от улицы Фестивальной до улицы Западной)"
№ п/п | № в ЛСР | Наименование работ | Ед. изм. | Кол-во | Ссылки на чертежи | Формула расчёта, расчёт объёмов работ и расхода материалов
1 | 2 | 3 | 4 | 5 | 6 | 7
Раздел 1. Земляные работы для устройства приямков под колодцы (7 шт по 3000х3000 мм) | [8 empty] | Раздел 1. Земляные работы для устройства приямков под колодцы (7 шт по 3000х3000 мм)
1 | 1 | Разработка грунта с погрузкой на автомобили-самосвалы экскаваторами с ковшом вместимостью: 0,5 (0,5-0,63) м3, группа грунтов 2 | м3 | 303.39 |  |  | ((3*3*4,31+3*3*4,5+3*3*4,65+3*3*4,84+3*3*5,58+3*3*5,83+3*3*5,92)-17.28) | 1
2 | 2 | Перевозка грузов автомобилями-самосвалами грузоподъемностью 10 т работающих вне карьера на расстояние: I класс груза до 19 км | 1 т груза | 819.153 |  |  | (0,30339)*1000*2,7 | 1
3 | 3 | Уплотнение грунта пневматическими трамбовками, группа грунтов: 1-2 | м3 | 31.5 |  |  | (3*3*0,5*7) | 1
4 | 4 | Водоотлив: из котлованов | м3 | 126 |  |  | (3*3*2*7) | 1
5 | 5 | Засыпка вручную траншей, пазух котлованов и ям, группа грунтов: 1 | м3 | 285.025 |  |  | (0,30339*1000-18,365) | 1
6 | 6 | Смесь песчаная для строительных работ (песок природный-50%, песок обогащенный-50%) | м3 | 285.025 |  |  | 2,85025*100 | 1
7 | 7 | Работа на отвале, группа грунтов: 2-3 | м3 | 285.025 |  |  |  | 1
Раздел 2. Канализация. Наружные сети. К1. Монтажные работы | [8 empty] | Раздел 2. Канализация. Наружные сети. К1. Монтажные работы
Устройство свай "Пульсар" д.219 - 3 шт/ колодец | [9 empty] | Устройство свай "Пульсар" д.219 - 3 шт/ колодец
8 | 8 | Погружение вибропогружателем железобетонных свай: полых с закрытым нижним концом диаметром до 0,8 м, длиной до 12 м | м3 | 1.68 |  |  | 0,08*3*7 | 1
9 | 9 | Сталь арматурная, горячекатаная, периодического профиля, класс А-III, диаметр 10 мм | т | 0.11424 |  |  | 4*1,36/1000*3*7 | 1
10 | 10 | Сталь арматурная, горячекатаная, периодического профиля, класс А-III, диаметр 6 мм | т | 0.02079 |  |  | 11*0,09/1000*3*7 | 1
11 | 11 | Трубы стальные электросварные прямошовные со снятой фаской из стали марок БСт2кп-БСт4кп и БСт2пс-БСт4пс, наружный диаметр 219 мм, толщина стенки 5 мм | м | 48.3 |  |  | 2,3*7*3 | 1
12 | 12 | Заполнение бетоном полых свай и свай-оболочек диаметром: свыше 80 см | м3 | 1.68 |  |  | 0,08*7*3 | 1
13 | 13 | Смеси бетонные тяжелого бетона (БСТ), крупность заполнителя 20 мм, класс В15 (М200) | м3 | 1.7136 |  |  |  | 1
14 | 14 | Устройство бетонной подготовки | м3 | 1.4 |  |  | (0,2*7) | 1
15 | 15 | Смеси бетонные тяжелого бетона (БСТ), крупность заполнителя 10 мм, класс В7,5 (М100) | м3 | 1.428 |  |  |  | 1
16 | 16 | Устройство фундаментных плит железобетонных: плоских | м3 | 3.99 |  |  | (0,57*7) | 1
17 | 17 | Смеси бетонные тяжелого бетона (БСТ), крупность заполнителя 20 мм, класс В15 (М200) | м3 | 4.0499 |  |  |  | 1
18 | 18 | Сталь арматурная, горячекатаная, периодического профиля, класс А-III, диаметр 10 мм | т | 0.32319 |  |  |  | 1
19 | 19-20 | ГНБ гильза из стальных электросварных труб 920х8 мм (один переход под проездом ККсущ-КК-7, общая протяженность 43,7 м) | м | 43.7 |  |  |  | 1
20 | 23-24 | ГНБ труба ПЭ 100 SDR17 630x37.4 мм (два перехода под тротуаром (КК-7 - КК-6, КК-6 - КК-5 и один под проездом КК-2 - КК-1м, протяженность 242,4 п.м) | м | 242.4 |  |  |  | 1
| 29 | Трубы полиэтиленовые напорные с соэкструдированными слоями многослойные ПЭ100, стандартное размерное отношение SDR17, номинальный наружный диаметр 630 мм, толщина стенки 37,4 мм (Материал заказчика) | м | 286.1
21 | 30 | Протаскивание в футляр стальных труб диаметром: 100 мм | м | 24 |  |  | (3*8) | 1
22 | 31 | ГНБ футляры ПЭ 100 SDR26 100x4,2 мм ( переход под тротуаром (КК-5), 3 футляра по 8 м в одной траншее ) | переход | 1 |  |  |  | 1
23 | 35 | 3 футляра ПЭ 100 SDR26 100x4,2 мм по 8 м длиной | м | 24 |  |  |  | 1
24 | 36 | Устройство круглых сборных железобетонных канализационных колодцев диаметром: 1,5 м в мокрых грунтах | м3 | 18.365 |  |  |  | 1
25 | 37 | Плита днища ПН15, бетон B15 (М200), объем 0,38 м3, расход арматуры 33,13 кг | шт | 7 |  |  |  | 1
26 | 38 | Кольцо стеновое смотровых колодцев КС15.6, бетон B15 (М200), объем 0,265 м3, расход арматуры 4,94 кг | шт | 7 |  |  |  | 1
27 | 39 | Кольцо стеновое смотровых колодцев КС15.9, бетон B15 (М200), объем 0,40 м3, расход арматуры 7,02 кг | шт | 26 |  |  |  | 1
28 | 40 | Плиты перекрытия 1ПП15-2, бетон B15, объем 0,27 м3, расход арматуры 32,21 кг | шт | 7 |  |  |  | 1
29 | 41 | Плиты перекрытия 2ПП15-2, бетон B15, объем 0,27 м3, расход арматуры 32,71 кг | шт | 1 |  |  |  | 1
30 | 42 | Кольцо опорное КО-6 /бетон B15 (М200), объем 0,02 м3, расход арматуры 1,10 кг | шт | 22 |  |  |  | 1
31 | 43 | Плиты дорожные ПД6, бетон B20, объем 0,85 м3, расход арматуры 99,30 кг | шт | 1 |  |  |  | 1
33 | 44 | Стремянка С-09 (вес 49,36 кг/шт) | шт | 1
34 | 44 | Стремянка С-10 (вес 53 кг/шт) | шт | 2
35 | 44 | Стремянка С-11 (вес 42,1 кг/шт) | шт | 1
36 | 44 | Стремянка С-13 (вес 48,6 кг/шт) | шт | 1
37 | 44 | Стремянка С-14 (вес 51,9 кг/шт) | шт | 1
38 | 45 | Люк чугунный легкий Л(A30)-К-1-60 | шт | 6 |  |  |  | 1
39 | 46 | Люк чугунный тяжелый | шт | 1 |  |  |  | 1
40 | 47 | Лотки железобетонные рамные водоотводных устройств | м3 | 10.01 |  |  | 1,43*7 | 1
Раздел 3. Установка шпунтового ряда Ларсен Л5 | [8 empty] | Раздел 3. Установка шпунтового ряда Ларсен Л5
41 | 48 | Погружение вибропогружателем стальных свай шпунтового ряда массой 1 м: свыше 70 кг на глубину до 10 м | т | 27.881 |  |  | 113,8/1000*245 | 1
36 | 49 | Профили фасонные горячекатаные для шпунтовых свай Л4 и Л5, масса от 50 до 100 кг, сталь марка 16ХГ (оборачиваемость 8 раз) | т | 6.1338 |  |  | 0,22*27,881 | 1
37 | 50 | Извлечение стальных свай шпунтового ряда массой 1 м: свыше 70 кг, длиной до 10 м из грунтов группы 2 | т | 27.881 |  |  |  | 1
38 | 51 | Водоотлив: из котлованов | м3 | 126 |  |  | (3*3*2*7) | 1
| Составил: | (А.Н. Бирюков)
[должность, подпись (инициалы, фамилия)]
Проверил:
[должность, подпись (инициалы, фамилия)]

## ЛСР-02-01-02 Восстановление дор
Ведомость объёмов работ к смете ЛСР-02-01-02
по объекту: "Реконструкция канализационного коллектора по улице Димитрова (от улицы Фестивальной до улицы Западной)"
№ п/п | № в ЛСР | Наименование работ | Ед. изм. | Кол-во | Ссылки на чертежи | Формула расчёта, расчёт объёмов работ и расхода материалов
1 | 2 | 3 | 4 | 5 | 6 | 7
Раздел 1. Демонтаж асфальтобетонного покрытия | [8 empty] | Раздел 1. Демонтаж асфальтобетонного покрытия
1 | 1 | Разборка покрытий и оснований: асфальтобетонных | м3 | 3.24 |  |  | (9*0,14+9*0,11*2) | 1
2 | 2 | Погрузо-разгрузочные работы при автомобильных перевозках: Погрузка мусора строительного с погрузкой экскаваторами емкостью ковша до 0,5 м3 | 1 т груза | 7.5492 |  |  |  | 1
3 | 3 | Перевозка грузов автомобилями-самосвалами грузоподъемностью 10 т работающих вне карьера на расстояние: I класс груза до 19 км | 1 т груза | 7.5492 |  |  |  | 1
4 | 4 | Разборка покрытий и оснований: щебеночных | м3 | 5.4 |  |  | (9*3*0,2) | 1
5 | 5 | Погрузо-разгрузочные работы при автомобильных перевозках: Погрузка мусора строительного с погрузкой экскаваторами емкостью ковша до 0,5 м3 | 1 т груза | 7.56 |  |  | 0,054*100*1,4 | 1
6 | 6 | Перевозка грузов автомобилями-самосвалами грузоподъемностью 10 т работающих вне карьера на расстояние: I класс груза до 5 км | 1 т груза | 7.56 |  |  |  | 1
Раздел 2. Восстановление и ремонт дорожного покрытия | [8 empty] | Раздел 2. Восстановление и ремонт дорожного покрытия
7 | 7 | Устройство подстилающих и выравнивающих слоев оснований: из песка 30 см | м3 | 8.1 |  |  | (9*0,3*3) | 1
8 | 8 | Смесь песчаная для строительных работ (песок природный-50%, песок обогащенный-50%) | м3 | 8.91 |  |  | 110*0,081 | 1
9 | 9 | Устройство щебеночных оснований, обработанных в верхней части пескоцементной смесью, толщина слоя 20 см с уплотнением: виброкатками | м2 | 27 |  |  | (9*3) | 1
10 | 10 | Щебень М 1200, фракция 40-80(70) мм, группа 2 | м3 | 6.4584 |  |  |  | 1
11 | 11 | Смеси пескоцементные с содержанием цемента до 67 % | м3 | 1.3905 |  |  |  | 1
12 | 15 | Розлив вяжущих материалов | т | 0.0216 |  |  | 0,8/1000*9*3 | 1
13 | 16 | Эмульсия битумно-катионная ЭБК-1 | т | 0.022248 |  |  |  | 1
Конструкция дорожной одежды тип 1 (проезд) КК сущ. | [9 empty] | Конструкция дорожной одежды тип 1 (проезд) КК сущ.
14 | 17 | Устройство выравнивающего слоя из асфальтобетонной смеси: с применением укладчиков асфальтобетона 8 см | 100 т | 0.016776 |  |  | (2,33*9*0,08) / 100 | 1
15 | 19 | Битум нефтяной дорожный БНД 70/100 | т | 0.0012414 |  |  |  | 1
16 | 20 | Асфальтобетонная смесь А16НТ | т | 1.6944 |  |  |  | 1
17 | 21 | Розлив вяжущих материалов | т | 0.0036 |  |  | 0,4/1000*9 | 1
18 | 22 | Эмульсия битумно-катионная ЭБК-1 | т | 0.003708 |  |  |  | 1
19 | 23 | Устройство покрытия из горячих асфальтобетонных смесей асфальтоукладчиками: четвертого типоразмера, ширина укладки более 6 м, толщина слоя 6 см | м2 | 9 |  |  |  | 1
20 | 25 | Смесь щебеночно-мастичная теплая с применением ПАВ (Щебень М1200 и БНД 70/100) (прим) | т | 1.3878 |  |  | 25,7*6/1000*9 | 1
Конструкция дорожной одежды тип 2 (тротуар), КК-6, КК-5 | [9 empty] | Конструкция дорожной одежды тип 2 (тротуар), КК-6, КК-5
21 | 26 | Устройство верхнего слоя основания или нижнего слоя покрытия из асфальтогранулобетонной смеси типа Э с применением асфальтоукладчика с шириной укладки от 2 до 5 метров: на толщину 7 см | м2 | 18 |  |  |  | 1
22 | 27 | Асфальтобетонный гранулят | т | 2.9358 |  |  | 2,33*9*2*0,07 | 1
23 | 28 | Устройство покрытия из горячих асфальтобетонных смесей асфальтоукладчиками: четвертого типоразмера, ширина укладки более 6 м, толщина слоя 4 см | м2 | 18 |  |  |  | 1
24 | 29 | Асфальтобетон тип Д марка II | т | 1.6776 |  |  | 2,33*9*2*0,04 | 1
Раздел 3. Газон | [8 empty] | Раздел 3. Газон
25 | 30 | Подготовка почвы для устройства партерного и обыкновенного газона с внесением растительной земли слоем 15 см: вручную | м2 | 45 |  |  |  | 1
26 | 31 | Посев газонов партерных, мавританских и обыкновенных вручную | м2 | 45 |  |  |  | 1
27 | 32 | Семена газонных трав (смесь) | кг | 0.9 |  |  |  | 1
| Составил: | (А.Н. Бирюков)
[должность, подпись (инициалы, фамилия)]
Проверил:
[должность, подпись (инициалы, фамилия)]